## 汇总表
四川文化艺术学院写生基地闸坝监测工程
编号 | 监测项目 | 总价 | 备注
1 | 安全性监测项目 | 0
2 | 监控、布线项目 | 0
3 | 远程控制系统 | 0
4 | 含税（**%）合计 | 0

## 填表说明
编制、填报说明
一、工程概况及招标范围
1、工程名称：四川文化艺术学院写生基地闸坝监测工程
2、工程地点：绵阳市盐亭县鹅溪镇梓盐村
3、工程范围：参照招标图纸观测平面图、管理房施工图、启闭机电气图等图纸
4、满足规范SL-766-2018对项目的监测要求
二、综合单价说明：
1、本清单含税综合单价含二次深化设计（根据清单中所包含内容的深化、排版、点位布局及确定工程量等）及制作安装。含设计及设计优化费、人工费、材料费（含材料损耗）、设备费、机械使用费、包装运输费（含运输损耗）、上下车费、装卸搬运费、二次运输搬运费、验收前成品及半成品保护、材料设备采保费、赶工费、总包配合费、质检备案费、质检验收费、检验调试费、检验试验费、安装调试施工费（如有安装）、送检、验货、通过相关主管部门验收费、样品费、水电费、措施费（含超高施工增加费、脚手架费）、规费、通过验收、不可预见的费用、风险费、与其它单位配合的费用、以及因质量问题引起的维修和更换、技术指导和培训费、管理费、利润、增值税及各种税金（**%）以及国家及政府政策性调整文件、市场价格波动等风险所发生的等一切费用。综合单价（除合同条款另有约定外）均不会因工程量或建筑面积的增减而变化（若遇国家税率调整等情况，则不含税价不变，税率按向甲方开票票面税率执行），施工单位也不得以工程量或建筑面积的增、减而提出任何索赔要求及单价的调整。
2、本清单已经包含了此工程应包含的所有费用，清单中没有列明的项目表示已经综合考虑到的清单当中，如：施工辅材、措施费等。
3、招标清单中所列设备的品牌、型号、参数等为举例，投标单位填报时自主填报品牌（必需填写）
三、特别说明、填报说明
1、投标单位经过勘察现场、结合企业经验、招标答疑等可对项目清单进行优化，优化需满足项目监测要求，投标时本清单不可更改，优化清单单独报价打印盖章。 2、发票开具增值税普通发票，税率根据各投标单位性质自主填报

## 安全性监测项目
安全性监测清单
序号 | 名称及规格 | 单位 | 数量 | 综合单价(元) | 合计(元) | 备注
一 | 安全设施监测工程 |  |  |  | 0
1 | C20砼监测墩 | m³ | 5.8 |  | 0 | 位移监测
2 | C25二期砼 | m³ | 0.6 |  | 0 | 位移监测
3 | 瓷砖水位标尺(水利工程新标准) | m | 120 |  | 0 | 水位监测 材料甲供，仅安装
4 | 水位自动监测仪器 | 套 | 4 |  | 0 | 水位监测
5 | 测压管（φ50×4mm镀锌铁管） | m | 265 |  | 0 | 扬压监测
6 | 渗压计 | 支 | 12 |  | 0 | 扬压监测
7 | 读数仪 | 台 | 1 |  | 0 | 扬压监测
8 | 强制对中器 | 个 | 10 |  | 0 | 位移监测
9 | 水准标尺 | 个 | 10 |  | 0 | 位移监测
10 | 四芯屏蔽电缆 | m | 768 |  | 0 | 位移监测
11 | 钢筋制安 | t | 0.6 |  | 0 | 位移监测
二 | 水情自动测报系统 |  |  |  | 0
12 | 水情自动测报系统 | 套 | 1 |  | 0
三 | 合计 |  |  |  | 0
水情自动测报系统包含7项，详细为： 1.数据采集与传输软件子系统 2.数据存储与管理软件子系统 3.数据分析与预警软件子系统 4.用户界面子系统 5.第三方平台对接 6.阿里云服务器使用费，5年 7.系统配置、整合、接口处理

## 监控、布线项目
监控、综合布线配置清单
序号 | 产品类型 | 品牌 | 产品型号 | 产品图 | 产品说明 | 数量 | 单位 | 综合单价(元) | 合计(元) | 备注
1 | 室内红外枪机 | 海康威视 | DS-2CD3T66WDV3-I3 |  | • 最高分辨率可达3200 × 1800 @20 fps • 支持越界侦测，区域入侵侦测 • 支持背光补偿，强光抑制，3D数字降噪，120 dB宽动态 • 采用高效阵列红外灯，使用寿命长，红外照射距离最远可达30 m • 支持1个RJ45 10 M/100 M自适应以太网口，1个内置麦克风 • 符合IP66防尘防水设计，可靠性高 | 8 | 台 |  | 0 | 600万像素
2 | 室外红外球机 | 海康威视 | iDS-2DC7623IW-D |  | • 支持最大3200 × 1800 @25 fps高清画面输出 • 支持切换为人脸抓拍模式，最大同时抓拍5张人脸 • 支持超低照度，0.005 Lux @F1.6（彩色），0.001 Lux @F1.6（黑白），0 Lux with IR • 支持23倍光学变倍，16倍数字变倍 • 采用高效红外阵列，低功耗，照射距离最远可达150 m • 支持玻璃加热除雾 • 支持区域入侵侦测、越界侦测、进入区域侦测和离开区域侦等智能侦测并联动跟随 • 支持一进一出音频、最大支持512 GB MicroSD卡存储 • 支持海康SDK、开放型网络视频接口、ISAPI、GB/T28181、ISUP • 防雷、防浪涌、防突波，IP66防护等级 | 4 | 台 |  | 0 | 600万像素
3 | 枪式壁装支支架 | 国产 | 1218 |  | 铝合金摄像机支架 | 8 | 个 |  | 0
4 | 球机壁装支架 | 国产 | 定制 |  | 快装结构设计，便于球机快速安装 带有安装调试口，便于穿线、接线，及后期维修 采用铝合金精密压铸工艺，强度高，结构可靠 | 4 | 个 |  | 0
5 | 硬盘录像机 | 海康威视 | DS-7916N-Z4/Pro |  | • 支持周界自学习，算法自动训练升级，人车报警更精准； • 支持人车目标智搜，录像回查更高效； • 可接驳符合ONVIF、RTSP标准的众多主流厂商网络摄像机； • 支持接入H.265、Smart265、H.264、Smart264视频编码码流； • 解码性能强劲，最大支持24路1080P解码； • 最大支持1200万像素高清网络视频的预览、存储与回放； • 支持HDMI与VGA输出，HDMI最大支持4K超高清显示输出，VGA支持1080P高清显示输出； • 支持4个SATA接口，最大支持16TB硬盘； • 支持接入各类渠道通用、智能、场景智能、专用IPC，实现IPC集中管理、配置、升级和智能应用呈现； • 支持NVR后智能分析，具备智能人车侦测、周界防范、目标识别等多种算法，可实现普通IPC的AI赋能； • 支持云服务，通过海康互联APP可实现手机远程预览/回放/配置； • 支持通过萤石、ISUP以及GB28181协议接入平台； | 1 | 台 |  | 0
6 | 10T监控存储硬盘 | 希捷 | ST10 |  | • 单硬盘支持多达32个摄像头的高清流 • 高达256MB缓冲区，流畅存储视频，并防止丢帧 • 高级格式（AF）512e扇区技术，保障硬盘扇区4K对齐 | 4 | 块 |  | 0 | 存储时间55天左右
7 | 显示器 | 海康威视 | DS-D5050U3-1V0 |  | 屏幕尺寸：55英寸， 显示点距：2.0mm | 1 | 台 |  | 0
8 | 工业电视屏 |  |  |  |  | 1 | 台 |  | 0
9 | 通讯屏 |  |  |  |  | 1 | 台 |  | 0
10 | LCU屏 |  |  |  |  | 1 | 台 |  | 0
11 | 监控造价合计 | [7 empty] | 0
综合布线
序号 | 产品类型 | 品牌 | 产品型号 | 产品图 | 产品说明 | 数量 | 单位 | 综合单价(元) | 合计(元) | 备注
12 | 网关 | 锐捷 | RG-NBR6205-E 2 |  | 商品名称：锐捷企业级路由器 VPN 上网行为管理网关 多WAN带宽叠加 RG-NBR6205-E 2光/2.5G/带500 ： 锐捷网络经营部LAN输出口：千兆网口AP管理：支持AP管理游戏加速：无其他端口：无WAN接入口：千兆网口企业VPN：支持企业VPN | 1 | 台 |  | 0 |  | 1
13 | 防火墙 | 锐捷 | RG-WALL 1600-Z3100-S |  | 产品型号 RG-WALL 1600-Z3100S 设备类型 下一代防火墙 网络端口 8个GE电口 2个GE光口 控制端口 1个数据复用口（GE 0/0) 1个Console口 1个USB 2.0接口 | 1 | 台 |  | 0
14 | 网络交换机 | 锐捷 | RG-NBS3100-24GT4SFP V2 |  | 二层网管交换机，交换容量336Gbps，包转发率78Mpps，24口10/100/1000Mbps自适应电口交换机，固化4个SFP千兆光口，支持VLAN、ACL、端口镜像、端口聚合等功能，支持睿易APP和MACC云平台统一管理。 | 3 | 台 |  | 0
15 | 监控POE交换机 | 锐捷 | RG-NBS3100-24GT4SFP-P V2 |  | 二层网管交换机，交换容量336Gbps，包转发率78Mpps，24口10/100/1000Mbps自适应电口交换机（支持PoE/PoE+，PoE功率370W），固化4个SFP千兆光口，支持VLAN、ACL、端口镜像、端口聚合等功能，支持睿易APP和MACC云平台统一管理。 | 3 | 台 |  | 0
16 | 网线 | 海康威视 | DS-1LN6-UE |  | • 支持千兆以太网信号传输 • 无氧铜芯，直流电阻小，信号衰减小 • PVC阻燃护套，耐磨、抗拉强度高，安全有保障 • 均匀双绞结构，产品性能稳定，有效降低干扰，确保信号传输质量 • 符合RoHS 2.0 和Reach认证 | 5 | 箱 |  | 0
17 | 光纤 | GC | 12X |  | 国产、国优12芯 | 260 | 米 |  | 0
18 | 48口理线架 | GC | 48K |  | 国产、国优48口 | 4 | 个 |  | 0
19 | 12口光纤熔接器 | GC | 12K |  | 国产、国优12口满配 | 4 | 个 |  | 0
20 | PDU 电源 | GC | 8L |  | 国产、国优8路 | 4 | 个 |  | 0
21 | 光模块 | 锐捷 | MINI-GBIC-LX-SM1310 |  | 国产、国优10KM | 10 | 个 |  | 0
22 | 标线码 | GC | BP |  | 国产、国优12芯 | 1 | 项 |  | 0
23 | 光纤跳线 | GC | 3M |  | 国产、国优12芯 | 20 | 根 |  | 0
24 | 壁挂汇聚箱 | 国产 | 12U |  | 12U机柜壁装式，豪华型 | 2 | 个 |  | 0
25 | 落地机柜 | 国产 | 32U |  | 铁质 网格门1600*600*600 | 1 | 个 |  | 0
26 | 桥架 | 国产 | 100*50mm |  | 国产、国优100*50mm | 140 | 米 |  | 0
27 | 综合布线合计 | [7 empty] | 0
28 | 总计 | [7 empty] | 0

## 远程监控系统
远程控制系统
序号 | 名称及规格 | 单位 | 数量 | 综合单价(元) | 合计(元) | 备注
1 | 远程控制系统 | 套 | 1 |  | 0
备注： 1.远程监控系统只包含软件系统，与水利管理部门可数据联通，PLC控制柜甲方已单独分包 2.触摸屏（西门子）型号： 6AV6648-0EE11-3AX0 3.PLC可编程控制器 型号 6ES7288-1SR40-0AA1